## 整包气密测试
中航锂电科技有限公司 CHINA AVIATION LITHIUM BATTTERY TECHNOLOGY CO., LTD
| Qualify清单 | [6 empty] | DOC NO./文件编号
REV./版本号
Date/日期
工序 | 设备名称 | 类别 | 项目 | 具体要求 | 样本量 | Cmk | MSA | 检测方法 | 填写责任部门 | 结论 | 改善措施和计划
PACK | 整包气密测试 | 设备功能 | 设备形式 | 包含但不限于工控机、触摸显示屏、可移动一体式机柜、无线手持扫码枪、标准气管及接头（满足现场工装需求）、上位机软件、三色灯蜂鸣器、压力校准工具、标准泄露挑战ok/ng件、仿形容器、进气压稳压罐等 | 1次/机
|  |  | 测试压力 | 测试压力值可调：0-20kpa | 1次/机
|  |  | 基本功能配置 | 1、具备分段:充气、保压、测试、泄气功能设置及辅助快充功能； 2、具备持续充气，便于测漏功能； 3、工位可显示测试项目、设置参数标准、过程步骤进度、测试结果值、OK/NG状态等功能。出现NG具备自动报警； 4、工位具备设定工装使用寿命，自动提前预警更换功能； 配置温湿度检测装置监控环境温湿度，并可设置预警值，异常具备自动报警功能 | 1次/机
|  |  | 首检功能 | 工位具备开班前设备点检功能（提供符合测试实际要求的压力校准工具、标准泄露挑战ok/ng件及仿形容器等），设备具备首件检验程序 | 1次/机
|  | 设备参数 | 设备精度 | 采用压差法测试,满足精度（压差范围0-50pa，数据精度：±1.5%Rdg+0.5pa 最大分辨率0.01Pa；压差范围0-500pa，数据精度：±1%Rdg+1Pa 最大分辨率0.1Pa） | 32PCS/机
|  |  | 设备能力 | 泄露值等需进行SPC统计管控，压力CMK≥2.0 | 32PCS/机
|  | 参数监控及MES对接 | MES通讯 | 具备MES系统通讯功能，根据上级MES系统指令调用本地测试方案，扫码自动启动全程自动测试功能，具备手自动切换功能。具备管理员权限，修改新建配方产生日志。 | 1次/机
|  |  | MES存储 | 具备条码、设备编号、配方编号、人员信息、测试结果值、温湿度、过程设置参数等进行本地存储并可上传至MES系统功能，原始数据本地可存储≮3年数据 | 1次/机
PE： ME ： QE： NPI: IT: EHS:

## 液冷气密测试
中航锂电科技有限公司 CHINA AVIATION LITHIUM BATTTERY TECHNOLOGY CO., LTD
| Qualify清单 | [6 empty] | DOC NO./文件编号
REV./版本号
Date/日期
工序 | 设备名称 | 类别 | 项目 | 具体要求 | 样本量 | Cmk | MSA | 检测方法 | 填写责任部门 | 结论 | 改善措施和计划
PACK | 液冷气密测试 | 设备功能 | 设备形式 | 包含但不限于工控机、触摸显示屏、可移动一体式机柜、无线手持扫码枪、标准气管及接头（满足现场工装需求）、上位机软件、三色灯蜂鸣器、压力校准工具、标准泄露挑战ok/ng件、仿形容器、进气压稳压罐等 | 1次/机
|  |  | 测试压力 | 测试压力值可调：0-600kpa | 1次/机
|  |  | 基本功能配置 | 1、具备分段:充气、保压、测试、泄气功能设置及辅助快充功能； 2、具备持续充气，便于测漏功能； 3、工位可显示测试项目、设置参数标准、过程步骤进度、测试结果值、OK/NG状态等功能。出现NG具备自动报警； 4、工位具备设定工装使用寿命，自动提前预警更换功能； 配置温湿度检测装置监控环境温湿度，并可设置预警值，异常具备自动报警功能 | 1次/机
|  |  | 首检功能 | 工位具备开班前设备点检功能（提供符合测试实际要求的压力校准工具、标准泄露挑战ok/ng件及仿形容器等），设备具备首件检验程序 | 1次/机
|  | 设备参数 | 设备精度 | 采用压差法测试,满足精度（压差范围0-50pa，数据精度：±1.5%Rdg+0.5pa 最大分辨率0.01Pa；压差范围0-500pa，数据精度：±1%Rdg+1Pa 最大分辨率0.1Pa） | 32PCS/机
|  |  | 设备能力 | 泄露值等需进行SPC统计管控，压力CMK≥2.0 | 32PCS/机
|  | 参数监控及MES对接 | MES通讯 | 具备MES系统通讯功能，根据上级MES系统指令调用本地测试方案，扫码自动启动全程自动测试功能，具备手自动切换功能。具备管理员权限，修改新建配方产生日志。 | 1次/机
|  |  | MES存储 | 具备条码、设备编号、配方编号、人员信息、测试结果值、温湿度、过程设置参数等进行本地存储并可上传至MES系统功能，原始数据本地可存储≮3年数据 | 1次/机
PE： ME ： QE： NPI: IT: EHS:

## PACK线物料架
中航锂电科技有限公司 CHINA AVIATION LITHIUM BATTTERY TECHNOLOGY CO., LTD
| Qualify清单 | [6 empty] | DOC NO./文件编号
REV./版本号
Date/日期
工序 | 设备名称 | 类别 | 项目 | 具体要求 | 样本量 | Cmk | MSA | 检测方法 | 填写责任部门 | 结论 | 改善措施和计划
PACK | 物料架 | 基本配置 | 配置要求 | 1、物料架采用后侧上料，前侧空料盒回流，后侧对空料盒进行回收（可采用流利条形式），摆放物料不易掉落； 2、具备物料标识卡摆放功能、每层物料标识卡可进行移动，标识卡需可进行抽取； 3、物料架可轻易移动，可定位，配相应防护防止移动过程划伤地面； 4、宽度≮800mm，长度≮1500mm，高度≮1500mm且高度符合人机工程，便于拿取，物料层数≮4层； 5、物料架单层承重≮100kg； 6、每个物料架最上层可摆放线束及水冷管等且不影响其他物料取放（可采用折叠式），水管硬质、线束软质长度均≤1.5m | 1次/机
PE： ME ： QE： NPI: IT: EHS: