## Sheet1
W019-C016-C018上位机通讯参数
波特率：19200;校验位：无校验；数据位：8位；停止位：1位。物理层：RS232
功能描述 | 映射地址 | 数据格式 | 说明
启动 | 50 | BIT | 写1启动，检测到“运行标志”为1是停止写入。
停止 | 51 | BIT | 写1停止，检测到“运行标志”为0是停止写入。
运行标志 | 507 | BIT | 为1时设备在测试中，为0时设备在停止状态
运行状态 | 497 | unsigned char | 0准备阶段；1直充阶段；2预充阶段；3充气阶段；4保压阶段；5平衡阶段；6测试阶段；7排气阶段；8停止阶段
测试结果 | 498 | unsigned char | 0未知；1测试OK；2测试NG；
失败原因 | 499 | unsigned char | 0未失败；1预充超时；2充气超时；3保压失败；4平衡压力超限；5测试泄漏(小)；6测试泄漏(大)；7气压过高；8测试流量超限；
实时压力 | 500 | int
测试时间 | 506 | int
泄露压力 | 508 | int
测试总数 | 510 | int
OK数量 | 512 | int
NG数量 | 514 | int
目标压力 | 518 | int
门限压力 | 520 | int